## Hoja1
CUADRO DE SUPERFICIES
POLIGONO | TIPO DE SUPERFICIE | SUPERFICIE m2
SUBTERRANEO
B (EST.HORMIGON ARMADO) | 100% | 78.24 | m2
SUPERFICIE TOTAL SUBTERRANEO |  | 78.24 | m2
PRIMER PISO
A (EST.HORMIGON ARMADO) | 100% | 4926.39 | m2
C (EST.HORMIGON ARMADO) | 50% | 60.61 | m2
D (EST. METALICA) | 100% | 144 | m2
E (EST. METALICA) | 100% | 144 | m2
F (EST. METALICA) | 50% | 56.55 | m2
G (EST. METALICA) | 50% | 279 | m2
SUPERFICIE TOTAL PRIMER PISO |  | 5610.55 | m2
SUPERFICIE TOTAL EDIFICIO |  | 5688.79 | m2
SUPERFICIE TERRENO (LOTE 1-SEGUN PROYECTO DE SUBDIVISION) |  | 15666.34 | m2
CUADRO NORMATIVO
NORMA | SEGÚN C.I.P. | SEGÚN PROYECTO
OCUPACION DE SUELO | 0.5 | 0.35813
CONSTRUCTIBILIDAD | 2.6 | 0.36312
ALTURA MAXIMA | 16.8 | 9.3
AGRUPAMIENTO | AISLADO | AISLADO
ESTACIONAMIENTOS | 11 (SEGÚN ORD.COM) | 37 (INCLUYE 20 PARA DISC.)
RASANTES | 70° NORTE-OESTE / 60° SUR-ESTE | 70° NORTE-OESTE / 60° SUR-ESTE
ANTEJARDIN | 5 - 3 | 5 - > 3
CONDICIONES ESPECIALES DE DISEÑO | FRENTE Y FONDO MAXIMO DE EDIFICACION AISLADA < 0 = A 50% DEL ANCHO PREDIO | FRENTE Y FONDO DE EDIFICACION AISLADA ES DE 48,05% DEL ANCHO DEL PREDIO. 104,55 mt DE 217,56 mt.