## INICIO (hidden)
GOBIERNO DE CHILE
SERVIU METROPOLITANO
Subdirección de Pavimentación y Obras Viales
ZANJAS DE INFILTRACIÓN
IDF Técnicas Alternativas para Soluciones de
Aguas Lluvias en Sectores Urbanos. Guía de Diseño

## ZANJA 1
SERVIU METROPOLITANO
SUBDIRECCIÓN DE PAVIMENTACIÓN Y OBRAS VIALES
DEPTO. PROYECTOS DE PAVIMENTACIÓN
UNIDAD REVISIÓN DE PROYECTOS
DIMENSIONAMIENTO ZANJA DE INFILTRACIÓN
PROYECTO: | Liceo Tecnologico
ZANJA N°: | 1
|  |  |  | ÁREA APORTANTE A ZANJA: | 228.58 | [m2]
|  |  |  | PRECIPITACIÓN DIARIA DE PERIODO DE RETORNO 10 AÑOS: | 82.3 | [mm]
|  |  |  | PERIODO DE RETORNO: | 10 | años
|  |  |  | COEFICIENTE DE ESCORRENTÍA: | 0.95 |  | Decantador | FALSE
[7 empty] | T= | 10
|  |  |  | DECANTADOR: | NO |  | CF= | 0.909
|  |  |  | COEFICIENTE DE SEGURIDAD: | 0.75 |  | Aperc= | 17.4978 | m2
|  |  |  | POROSIDAD DE RELLENO: | 0.95 |  | Vol z= | 6.5398 | m3
|  |  |  | PENDIENTE DE TERRENO: | 0.02 | [m/m] | Vol alm= | 6.2128 | m3
|  |  |  | CAPACIDAD DE INFILTRACIÓN DEL SUELO: | 102 | [mm/hr] | Vol alm req= | 5.1441 | m3 |  | Situación
|  |  |  | LARGO DE ZANJA: | 8.905 | [m] | Vol alm req tol= | 5.6586 | m3 |  | 2
|  |  |  | ANCHO DE ZANJA: | 0.816 | [m] | i tub= | 57.6009 | mm/hr
|  |  |  | PROFUNDIDAD DE ZANJA: | 0.9 | [m] | Q tub= | 0.0027796 | m3/s
|  |  |  | VOLUMEN ALMACENAMIENTO REQUERIDO ZANJA: | 5.1441 | [m3] | Dmín= | 0.057894 | m
|  |  |  | VOLUMEN ALMACENAMIENTO ZANJA: | 6.2128 | [m3] | Lmáx= | 22.5 | m
[7 empty] | Lmáx= | 22.5
|  |  |  | DÍAMETRO MÍNIMO TUBERÍA DE REPARTO: | 0.2 | [m] | L= | 8.905
|  |  |  | DÍAMETRO DISEÑO TUBERÍA DE REPARTO: | 0.2 | [m]
Tiempo [hr] | PtT [mm] | V alm [m3] | [6 empty] | CD | V afl [m3] | V inf [m3] | i [mm/hr]
0 | 0 | 0 | [6 empty] | 0 | 0 | 0 | 0
0.083333 | 4.8001 | 1.1914 | [6 empty] | 0.307 | 1.3029 | 0.11155 | 57.6009
0.16667 | 7.1923 | 1.7292 | [6 empty] | 0.46 | 1.9523 | 0.2231 | 43.1538
0.25 | 8.7558 | 2.042 | [6 empty] | 0.56 | 2.3767 | 0.33465 | 35.0234
0.33333 | 10.038 | 2.2785 | [6 empty] | 0.642 | 2.7247 | 0.44619 | 30.1139
0.5 | 11.9455 | 2.5732 | [6 empty] | 0.764 | 3.2425 | 0.66929 | 23.8909
0.66667 | 13.4152 | 2.749 | [6 empty] | 0.858 | 3.6414 | 0.89239 | 20.1228
0.83333 | 14.6973 | 2.8739 | [6 empty] | 0.94 | 3.9894 | 1.1155 | 17.6368
1 | 15.6354 | 2.9055 | [6 empty] | 0.19 | 4.2441 | 1.3386 | 15.6354
2 | 25.5104 | 4.2474 | [6 empty] | 0.31 | 6.9245 | 2.6772 | 12.7552
4 | 38.6771 | 5.1441 | [6 empty] | 0.47 | 10.4985 | 5.3543 | 9.6693
6 | 47.7292 | 4.9241 | [6 empty] | 0.58 | 12.9556 | 8.0315 | 7.9549
8 | 53.4897 | 3.8105 | [6 empty] | 0.65 | 14.5192 | 10.7087 | 6.6862
10 | 58.4272 | 2.4736 | [6 empty] | 0.71 | 15.8594 | 13.3858 | 5.8427
12 | 65.0105 | 1.5834 | [6 empty] | 0.79 | 17.6464 | 16.063 | 5.4175
14 | 67.4793 | 0 | [6 empty] | 0.82 | 18.3165 | 18.7401 | 4.8199
18 | 74.8855 | 0 | [6 empty] | 0.91 | 20.3268 | 24.0945 | 4.1603
24 | 82.2918 | 0 | [6 empty] | 1 | 22.3372 | 32.126 | 3.4288
Observación: | [6 empty] | La zanja debe dividirse en tramos de longitud no mayor a 22,5 [m].
La zanja debe dividirse en tramos de longitud no mayor a 50 [m].
Separaciones de Zanjas de Infiltracion
| K= | 2.8333e-05 | m/s
| Q= | 0.00037183 | m3/s
| L= | 8.905 | m
| W= | 1.4737 | m
| B+W= | 2.2897 | m(Separacion entre Zanjas)
| 0,5W+B= | 1.5529 | m(Separacion en deslindes)
Note on N22: 0: Verifica Diseño 1: Aumentar dimensiones 2: Disminuir dimensiones

## ZANJA 2
SERVIU METROPOLITANO
SUBDIRECCIÓN DE PAVIMENTACIÓN Y OBRAS VIALES
DEPTO. PROYECTOS DE PAVIMENTACIÓN
UNIDAD REVISIÓN DE PROYECTOS
DIMENSIONAMIENTO ZANJA DE INFILTRACIÓN
PROYECTO: | Liceo Tecnologico
ZANJA N°: | 2
|  |  |  | ÁREA APORTANTE A ZANJA: | 49 | [m2]
|  |  |  | PRECIPITACIÓN DIARIA DE PERIODO DE RETORNO 10 AÑOS: | 82.3 | [mm]
|  |  |  | PERIODO DE RETORNO: | 10 | años
|  |  |  | COEFICIENTE DE ESCORRENTÍA: | 0.95 |  | Decantador | FALSE
[7 empty] | T= | 10
|  |  |  | DECANTADOR: | NO |  | CF= | 0.909
|  |  |  | COEFICIENTE DE SEGURIDAD: | 0.75 |  | Aperc= | 5.1678 | m2
|  |  |  | POROSIDAD DE RELLENO: | 0.95 |  | Vol z= | 1.5092 | m3
|  |  |  | PENDIENTE DE TERRENO: | 0.02 | [m/m] | Vol alm= | 1.4337 | m3
|  |  |  | CAPACIDAD DE INFILTRACIÓN DEL SUELO: | 102 | [mm/hr] | Vol alm req= | 0.69372 | m3 |  | Situación
|  |  |  | LARGO DE ZANJA: | 2.055 | [m] | Vol alm req tol= | 0.76309 | m3 |  | 2
|  |  |  | ANCHO DE ZANJA: | 0.816 | [m] | i tub= | 57.6009 | mm/hr
|  |  |  | PROFUNDIDAD DE ZANJA: | 0.9 | [m] | Q tub= | 0.00059585 | m3/s
|  |  |  | VOLUMEN ALMACENAMIENTO REQUERIDO ZANJA: | 0.69372 | [m3] | Dmín= | 0.027136 | m
|  |  |  | VOLUMEN ALMACENAMIENTO ZANJA: | 1.4337 | [m3] | Lmáx= | 22.5 | m
[7 empty] | Lmáx= | 22.5
|  |  |  | DÍAMETRO MÍNIMO TUBERÍA DE REPARTO: | 0.2 | [m] | L= | 2.055
|  |  |  | DÍAMETRO DISEÑO TUBERÍA DE REPARTO: | 0.2 | [m]
Tiempo [hr] | PtT [mm] | V alm [m3] | [6 empty] | CD | V afl [m3] | V inf [m3] | i [mm/hr]
0 | 0 | 0 | [6 empty] | 0 | 0 | 0 | 0
0.083333 | 4.8001 | 0.24636 | [6 empty] | 0.307 | 0.2793 | 0.032945 | 57.6009
0.16667 | 7.1923 | 0.35261 | [6 empty] | 0.46 | 0.4185 | 0.065889 | 43.1538
0.25 | 8.7558 | 0.41065 | [6 empty] | 0.56 | 0.50948 | 0.098834 | 35.0234
0.33333 | 10.038 | 0.4523 | [6 empty] | 0.642 | 0.58408 | 0.13178 | 30.1139
0.5 | 11.9455 | 0.49741 | [6 empty] | 0.764 | 0.69508 | 0.19767 | 23.8909
0.66667 | 13.4152 | 0.51704 | [6 empty] | 0.858 | 0.7806 | 0.26356 | 20.1228
0.83333 | 14.6973 | 0.52575 | [6 empty] | 0.94 | 0.8552 | 0.32945 | 17.6368
1 | 15.6354 | 0.51445 | [6 empty] | 0.19 | 0.90979 | 0.39534 | 15.6354
2 | 25.5104 | 0.69372 | [6 empty] | 0.31 | 1.4844 | 0.79067 | 12.7552
4 | 38.6771 | 0.66918 | [6 empty] | 0.47 | 2.2505 | 1.5813 | 9.6693
6 | 47.7292 | 0.40522 | [6 empty] | 0.58 | 2.7772 | 2.372 | 7.9549
8 | 53.4897 | 0 | [6 empty] | 0.65 | 3.1124 | 3.1627 | 6.6862
10 | 58.4272 | 0 | [6 empty] | 0.71 | 3.3997 | 3.9534 | 5.8427
12 | 65.0105 | 0 | [6 empty] | 0.79 | 3.7828 | 4.744 | 5.4175
14 | 67.4793 | 0 | [6 empty] | 0.82 | 3.9264 | 5.5347 | 4.8199
18 | 74.8855 | 0 | [6 empty] | 0.91 | 4.3574 | 7.1161 | 4.1603
24 | 82.2918 | 0 | [6 empty] | 1 | 4.7884 | 9.4881 | 3.4288
Observación: | [6 empty] | La zanja debe dividirse en tramos de longitud no mayor a 22,5 [m].
La zanja debe dividirse en tramos de longitud no mayor a 50 [m].
Separaciones de Zanjas de Infiltracion
| K= | 2.8333e-05 | m/s
| Q= | 0.00010982 | m3/s
| L= | 2.055 | m
| W= | 1.8861 | m
| B+W= | 2.7021 | m(Separacion entre Zanjas)
| 0,5W+B= | 1.759 | m(Separacion en deslindes)
Note on N22: 0: Verifica Diseño 1: Aumentar dimensiones 2: Disminuir dimensiones

## ZANJA 3
SERVIU METROPOLITANO
SUBDIRECCIÓN DE PAVIMENTACIÓN Y OBRAS VIALES
DEPTO. PROYECTOS DE PAVIMENTACIÓN
UNIDAD REVISIÓN DE PROYECTOS
DIMENSIONAMIENTO ZANJA DE INFILTRACIÓN
PROYECTO: | Liceo Tecnologico
ZANJA N°: | 3
|  |  |  | ÁREA APORTANTE A ZANJA: | 77.48 | [m2]
|  |  |  | PRECIPITACIÓN DIARIA DE PERIODO DE RETORNO 10 AÑOS: | 82.3 | [mm]
|  |  |  | PERIODO DE RETORNO: | 10 | años
|  |  |  | COEFICIENTE DE ESCORRENTÍA: | 0.95 |  | Decantador | FALSE
[7 empty] | T= | 10
|  |  |  | DECANTADOR: | NO |  | CF= | 0.909
|  |  |  | COEFICIENTE DE SEGURIDAD: | 0.75 |  | Aperc= | 6.4008 | m2
|  |  |  | POROSIDAD DE RELLENO: | 0.95 |  | Vol z= | 2.0123 | m3
|  |  |  | PENDIENTE DE TERRENO: | 0.02 | [m/m] | Vol alm= | 1.9116 | m3
|  |  |  | CAPACIDAD DE INFILTRACIÓN DEL SUELO: | 102 | [mm/hr] | Vol alm req= | 1.5999 | m3 |  | Situación
|  |  |  | LARGO DE ZANJA: | 2.74 | [m] | Vol alm req tol= | 1.7599 | m3 |  | 2
|  |  |  | ANCHO DE ZANJA: | 0.816 | [m] | i tub= | 57.6009 | mm/hr
|  |  |  | PROFUNDIDAD DE ZANJA: | 0.9 | [m] | Q tub= | 0.00094217 | m3/s
|  |  |  | VOLUMEN ALMACENAMIENTO REQUERIDO ZANJA: | 1.5999 | [m3] | Dmín= | 0.033167 | m
|  |  |  | VOLUMEN ALMACENAMIENTO ZANJA: | 1.9116 | [m3] | Lmáx= | 22.5 | m
[7 empty] | Lmáx= | 22.5
|  |  |  | DÍAMETRO MÍNIMO TUBERÍA DE REPARTO: | 0.2 | [m] | L= | 2.74
|  |  |  | DÍAMETRO DISEÑO TUBERÍA DE REPARTO: | 0.2 | [m]
Tiempo [hr] | PtT [mm] | V alm [m3] | [6 empty] | CD | V afl [m3] | V inf [m3] | i [mm/hr]
0 | 0 | 0 | [6 empty] | 0 | 0 | 0 | 0
0.083333 | 4.8001 | 0.40084 | [6 empty] | 0.307 | 0.44164 | 0.040805 | 57.6009
0.16667 | 7.1923 | 0.58014 | [6 empty] | 0.46 | 0.66175 | 0.08161 | 43.1538
0.25 | 8.7558 | 0.68319 | [6 empty] | 0.56 | 0.8056 | 0.12242 | 35.0234
0.33333 | 10.038 | 0.76035 | [6 empty] | 0.642 | 0.92357 | 0.16322 | 30.1139
0.5 | 11.9455 | 0.85424 | [6 empty] | 0.764 | 1.0991 | 0.24483 | 23.8909
0.66667 | 13.4152 | 0.90786 | [6 empty] | 0.858 | 1.2343 | 0.32644 | 20.1228
0.83333 | 14.6973 | 0.94421 | [6 empty] | 0.94 | 1.3523 | 0.40805 | 17.6368
1 | 15.6354 | 0.94892 | [6 empty] | 0.19 | 1.4386 | 0.48966 | 15.6354
2 | 25.5104 | 1.3678 | [6 empty] | 0.31 | 2.3472 | 0.97932 | 12.7552
4 | 38.6771 | 1.5999 | [6 empty] | 0.47 | 3.5586 | 1.9586 | 9.6693
6 | 47.7292 | 1.4535 | [6 empty] | 0.58 | 4.3914 | 2.938 | 7.9549
8 | 53.4897 | 1.0042 | [6 empty] | 0.65 | 4.9214 | 3.9173 | 6.6862
10 | 58.4272 | 0.47912 | [6 empty] | 0.71 | 5.3757 | 4.8966 | 5.8427
12 | 65.0105 | 0.10552 | [6 empty] | 0.79 | 5.9815 | 5.8759 | 5.4175
14 | 67.4793 | 0 | [6 empty] | 0.82 | 6.2086 | 6.8553 | 4.8199
18 | 74.8855 | 0 | [6 empty] | 0.91 | 6.89 | 8.8139 | 4.1603
24 | 82.2918 | 0 | [6 empty] | 1 | 7.5715 | 11.7519 | 3.4288
Observación: | [6 empty] | La zanja debe dividirse en tramos de longitud no mayor a 22,5 [m].
La zanja debe dividirse en tramos de longitud no mayor a 50 [m].
Separaciones de Zanjas de Infiltracion
| K= | 2.8333e-05 | m/s
| Q= | 0.00013602 | m3/s
| L= | 2.74 | m
| W= | 1.752 | m
| B+W= | 2.568 | m(Separacion entre Zanjas)
| 0,5W+B= | 1.692 | m(Separacion en deslindes)
Note on N22: 0: Verifica Diseño 1: Aumentar dimensiones 2: Disminuir dimensiones