## Z.3
COMPUTO METRICO PER OFFERTA
PARTE PRIMA - RISERVATA ALLA STAZIONE APPALTANTE |  |  |  | PARTE SECONDA - RISERVATA ALLA DITTA CONCORRENTE
ARTICOLO | DESCRIZIONE DELLA VOCE | U.M. | QUANTITA' di progetto | PREZZO in cifre | PREZZO in lettere | PRODOTTO
IMPIANTI MECCANICI
IMPIANTI TERMOFRIGORIFERI
Macchine frigorifere
1M.07.010.0020 | Condizionatori autonomi ad armadio condensati ad ACQUA con refrigerante R407C
1M.07.010.0020.a | - 1500 m³/h - fino a 8 kWf
|  | n. | 9
B1.02.033 | CONDIZIONATORE COMPATTO RAFFREDDATO AD ACQUA
B1.02.033.a05 | P frigo 2.9 kW - P ass 0.71 kW - Alimentazione 230/1/50
|  | n. | 1
B1.02.695 | UNITA' ESTERNA VRV - INVERTER - RECUPERO DI CALORE
B1.02.695.A005 | P frigorifera massima 28 kW - P termica massima 31.5 kW - P ass 7.38 kW - 10Hp
|  | a corpo | 1
B1.02.702 | UNITA' ESTERNA PER SISTEMI VRV CONDENSATA AD ACQUA
B1.02.702.a11 | P.frig. 56 kW - P.ass 12,3 kW - P.term. 63 - P.ass 12.0 kW - HP20
|  | a corpo | 1
B1.02.706 | UNITA' INTERNA PER SISTEMI "VRV"
B1.02.706.A000 | P frigorifera 1.7 kW - P termica 1.9 kW - a parete P15
|  | n. | 1
B1.02.706.A001 | P frigorifera 2.3 kW - P termica 2.6 kW - a parete P20
|  | n. | 6
B1.02.706.F001 | P frigorifera 2.3 kW - P termica 2.6 kW - ad incasso canalizzabili P20
|  | n. | 2
B1.02.706.F003 | P frigorifera 3.7 kW - P termica 4.1 kW - ad incasso canalizzabili P32
|  | n. | 3
B1.02.706.F004 | P frigorifera 4.7 kW - P termica 5.2 kW - ad incasso canalizzabili P40
|  | n. | 2
B1.02.706.G009 | P frigorifera 11.6 kW - P termica 13 kW - ad incasso canalizzabili alta prevalenza P100
|  | n. | 2
B1.02.706.G010 | P frigorifera 14.5 kW - P termica 16.3 kW - ad incasso canalizzabili alta prevalenza P125
|  | n. | 2
B1.02.706.I001 | Modulo idronico per la prodduzione di acqua calda fino 75°C - Ptermica 14 kW - 240V
|  | n. | 1
B1.02.706.T002 | comando locale a filo per unità interne
|  | n. | 18
B1.02.706.T005 | Sistema di controllo centralizzato "Intelligent Touch Controller" per la supervisione di sistemi VRV fino a 64 unità interne
|  | n. | 1
B1.02.706.U002 | giunto di derivazione a "Y" per sistemi VRV a recupero di calore
|  | n. | 2
B1.02.706.U003 | giunto di derivazione a "Y" per sistemi VRV
|  | n. | 11
B1.02.706.U010 | collettore di distribuzione gas/liquido fino a 8 ingressi/uscite
|  | n. | 2
B1.02.706.Y005 | unità di regolazione a recupero di calore i.p. < 100
|  | n. | 2
B1.02.992 | MAGGIORAZIONE VOCE 1M.07.010.0020 PER SCHEDA D'INTERFACCIA
B1.02.992.a01 | Scheda d'interfaccia TCP/IP per il collegamento al sistema BMS
|  | n. | 9
B1.11.810 | UNITA' DI RINNOVO ARIA CON RECUPERO TERMODINAMICO ATTIVO
B1.11.810.a15 | W= 1500 m³/h - Ptermo= 15 kW - Pfrigo= 10.2 kW Pmax ass= 2.3 kW - alime. 400/3/50 - R410A
|  | n. | 4
Totale Macchine frigorifere Euro
Tubazioni
1M.14.010.0010 | Tubazioni in acciaio nero senza saldatura filettabili UNI 8863 serie leggera
1M.14.010.0010.b | - DN20 x 2,3 mm
|  | m | 24
1M.14.010.0010.c | - DN25 x 2,9 mm
|  | m | 90
1M.14.010.0010.d | - DN32 x 2,9 mm
|  | m | 98
1M.14.010.0010.e | - DN40 x 2,9 mm
|  | m | 55
1M.14.010.0010.f | - DN50 x 3,2 mm
|  | m | 68
1M.14.010.0010.g | - DN65 x 3,2 mm
|  | m | 35
1M.14.010.0010.h | - DN80 x 3,6 mm
|  | m | 59
1M.14.050.0020 | Tubazioni in pead per acqua potabile PE 80 UNI 10910 PN 12,5 - SDR 11
1M.14.050.0020.f | - De90 x 8,2 mm
|  | m | 100
B1.05.005 | ISOLAMENTO IN ELASTOMERO PER ACQUA CALDA E REFRIG.
B1.05.005.D007 | spessore 19 x ø 27 mm
|  | m | 24
B1.05.005.D008 | spessore 19 x ø 34 mm
|  | m | 90
B1.05.005.D009 | spessore 19 x ø 42 mm
|  | m | 98
B1.05.005.D010 | spessore 19 x ø 48 mm
|  | m | 55
B1.05.005.D011 | spessore 19 x ø 60 mm
|  | m | 68
B1.05.005.D012 | Ispessore 19 x ø 76 mm
|  | m | 35
B1.05.005.D013 | spessore 19 x ø 90 mm
|  | m | 59
B1.05.901 | FINITURA ESTERNA ISOLAMENTO TUBAZIONI
B1.05.901.A001 | finitura in lamierino di alluminio 6/10 mm
|  | m² | 20
Totale Tubazioni Euro
Sistemi di pompaggio
1M.04.030.0050 | Pompe in linea singole PN16 con motore alimentato a 380 V - 3f - 50 Hz - 4 poli
1M.04.030.0050.i | - oltre 20 fino a 40 m³/h - oltre 100 fino a 200 kPa
|  | n. | 2
Totale Sistemi di pompaggio Euro
Valvolame vario
1M.04.010.0020 | Scambiatori di calore per RISCALDAMENTO tipo a PIASTRE ISPEZIONABILI PN16
1M.04.010.0020.c | - oltre 125 fino a 160 kW
|  | n. | 1
1M.04.020.0030 | Vasi d'espansione a membrana, conformi a direttiva PED 97/23/CE, condizioni d'esercizio massime 90 °C e 6 bar (4 fino a l 50). Grandezze (l: capacità):
1M.04.020.0030.b | - 50 l
|  | n. | 1
1M.13.010.0010 | Valvole a sfera in ottone a passaggio totale, attacchi filettati - PN25
1M.13.010.0010.a | - DN15
|  | n. | 5
1M.13.010.0010.b | - DN20
|  | n. | 1
1M.13.010.0010.c | - DN25
|  | n. | 2
1M.13.010.0010.d | - DN32
|  | n. | 2
1M.13.010.0010.f | - DN50
|  | n. | 2
1M.13.010.0010.g | - DN65
|  | n. | 1
1M.13.010.0010.h | - DN80
|  | n. | 6
1M.13.050.0020 | Valvole di ritegno in ghisa a battente - PN16
1M.13.050.0020.d | - DN80
|  | n. | 2
1M.13.090.0020 | Rubinetti a maschio in bronzo con premistoppa - PN10
1M.13.090.0020.a | - DN15
|  | n. | 24
1M.13.130.0010 | Filtri in ghisa con cestello in acciaio inox intercambiabile - PN16
1M.13.130.0010.b | - DN20
|  | n. | 1
1M.13.130.0010.c | - DN25
|  | n. | 2
1M.13.130.0010.f | - DN50
|  | n. | 2
1M.13.130.0010.h | - DN80
|  | n. | 2
1M.13.140.0020 | Giunti antivibranti in gomma, attacchi flangiati - PN10
1M.13.140.0020.a | - DN20
|  | n. | 2
1M.13.140.0020.b | - DN25
|  | n. | 18
1M.13.140.0020.e | - DN50
|  | n. | 4
1M.17.020.0020 | Valvole a 2 vie a otturatore PN 16 con corpo in bronzo o acciaio, servocomando modulante magnetico o elettrico e comando manuale
1M.17.020.0020.f | - attacchi filettati - DN50
|  | n. | 2
1M.17.020.0020.g | - attacchi filettati - DN65
|  | n. | 1
1M.17.060.0030 | Strumentazione per pressione e flusso
1M.17.060.0030.e | - flussostato da tubazione
|  | n. | 2
B1.07.301 | VALVOLA DI TARATURA, IN BRONZO, FILETTATA
B1.07.301.A002 | 3/4"
|  | n. | 1
B1.07.301.A003 | 1"
|  | n. | 9
B1.07.301.A006 | 2"
|  | n. | 2
B1.07.310 | VALVOLA DI TARATURA, IN ACCIAIO, FLANGIATA
B1.07.310.A001 | PN 16/25 - DN 65
|  | n. | 1
B1.08.002 | VALVOLA DI SICUREZZA QUALIFICATA E TARATA ISPESL
B1.08.002.A009 | 1/2" - p taratura= 5.4 bar - p scarico nominale= 5.94 bar - p chiusura= 4.32 bar
|  | n. | 1
B1.08.105 | MANOMETRO A MOLLA - TIPO BOURDON
B1.08.105.A002 | attacchi da 3/8"- fondo scala 6 bar
|  | n. | 16
B1.08.110 | TERMOMETRO AD IMMERSIONE
B1.08.110.A002 | gambo 100 mm - fondo scala 40 °C
|  | n. | 18
Totale Valvolame vario Euro
Totale IMPIANTI TERMOFRIGORIFERI Euro
TRATTAMENTO E DISTRIBUZIONE ARIA
Canalizzazioni
1C.09.070.0010 | Controparete antincendio realizzata con lastre in silicato di calcio a matrice cementizia fissate direttamente su tavolati:
1C.09.070.0010.b | - REI 180, lastra spessore 20 mm
|  | m² | 23.4
1M.09.100.0020 | Condotti flessibili isolati
1M.09.100.0020.f | - 200 mm
|  | m | 65
1M.09.120.0020 | Canali in pannello sandwich esente da CFC reazione al fuoco classe 0-1, con caratteristiche previste dal D.M. 31.03.2003, da:
1M.09.120.0020.a | - per interni : pannello in poliuretano espanso densità kg/mc 45-47 tra fogli d'alluminio da mm 0,08 , spessore mm 20-25
|  | m² | 945
B1.04.200 | PLENUM AFONICI IN LAMIERA DI ACCIAIO ZINCATO
B1.04.200.A001 | plenum afonici
|  | m² | 150
B1.04.210 | CARTER DI INSONORIZZAZIONE
B1.04.210.A001 | carter afonici
|  | m² | 42
B1.04.520 | SISTEMA DI DIFFUSIONE ARIA A PULSIONE
B1.04.520.a01 | sistema di diffusione a pulsione - rivestimento vernice epossidica esternamente al canale DN 350 lunghezza 40 m
|  | a corpo | 1
Totale Canalizzazioni Euro
Centrali trattamento aria
1M.08.010.0070 | Cassonetti ventilanti con accoppiamento diretto
1M.08.010.0070.a | - fino a 1000 m³/h - fino a 100 Pa
|  | n. | 1
1M.08.010.0070.c | - oltre 1000 fino a 2000 m³/h - oltre 100 fino a 200 Pa
|  | n. | 1
1M.08.020.0030 | Ventilatori assiali elicocentrifughi in plastica e acciaio intubati su cassa in plastica con motore 220 V - 1f - 50 Hz a 2 velocità, accoppiato direttamente
1M.08.020.0030.e | - oltre 250 fino a 500 m³/h - fino a 50 Pa
|  | n. | 2
B1.11.200 | VENTILATORE ELICOIDALE - MONTAGGIO A PARETE
B1.11.200.B001 | in esecuzione con timer regolabile Q = 200 m3/h - H residua 50Pa
|  | n. | 3
Totale Centrali trattamento aria Euro
Componenti per la diffusione, regolazione e filtrazione dell'aria
1M.09.010.0010 | Serrande tagliafuoco rettangolari classe REI120
1M.09.010.0010.b | - oltre 0,04 m² fino a 0,08 m²
|  | m² | 0.13
1M.09.010.0010.c | - oltre 0,08 m² fino a 0,12 m²
|  | m² | 0.18
1M.09.010.0010.d | - oltre 0,12 m² fino a 0,18 m²
|  | m² | 1.09
1M.09.010.0050 | Completamento: servocomando con ritorno a molla per serranda tagliafuoco. Servomotore alimentato a 24V o 230V. Dotata di due contatti ausiliari per la segnalazione a distanza della posizione della pala della serranda.
|  | n. | 12
1M.09.040.0070 | Diffusori lineari a feritoia, completi di plenum isolato e staffaggi. Costruzione in alluminio estruso, anodizzato, deflettori in PVC. Grandezze (n° feritoie - lunghezza diffusore):
1M.09.040.0070.q | - 3 feritoie - lunghezza oltre 1200 fino a 1500 mm
|  | m | 14
1M.09.040.0070.r | - 3 feritoie - lunghezza oltre 1500 fino a 2000 mm
|  | m | 8
1M.09.040.0080 | Diffusori a ugello orientabile
1M.09.040.0080.c | - 150 mm
|  | n. | 60
1M.09.050.0010 | Bocchette di mandata in alluminio o acciaio
1M.09.050.0010.f | - alluminio - oltre 0,18 m²
|  | m² | 2.96
1M.09.060.0010 | Griglie di ripresa in alluminio o acciaio
1M.09.060.0010.e | - alluminio - oltre 0,12 fino a 0,18 m²
|  | m² | 4.53
1M.09.060.0010.f | - alluminio - oltre 0,18 m²
|  | m² | 0.88
1M.09.080.0010 | Griglie per aria esterna in alluminio o acciaio zincato.
1M.09.080.0010.a | - alluminio - fino a 0,30 m²
|  | m² | 3.36
1M.09.080.0010.b | - alluminio - oltre 0,30 m² fino a 0,50 m²
|  | m² | 0.48
1M.09.090.0010 | Valvole di ventilazione in polipropilene
1M.09.090.0010.b | - 150 mm
|  | n. | 11
B1.12.185 | DIFFUSORI DA PAVIMENTO
B1.12.185.A002 | DN 250 - portate fino a 180 m³/h
|  | n. | 25
Totale Componenti per la diffusione, regolazione e filtrazione dell'aria Euro
Totale TRATTAMENTO E DISTRIBUZIONE ARIA Euro
IMPIANTO IDRICO - SCARICHI
Tubazioni
1M.11.100.0060 | Allacciamenti completi per apparecchi sanitari
1M.11.100.0060.a | - acqua fredda e acqua calda, scarico
|  | n. | 15
1M.11.100.0060.b | - acqua fredda o acqua calda, con scarico
|  | m | 9
1M.14.020.0020 | Tubazioni per acqua potabile da interrare in acciaio zincato senza saldatura filettate UNI 8863 serie leggera con rivestimento esterno in polietilene in triplo strato rinforzato secondo UNI 9099
1M.14.020.0020.a | - DN15 x 2,3 mm
|  | m | 114
1M.14.020.0020.b | - DN20 x 2,3 mm
|  | m | 350
1M.14.020.0020.c | - DN25 x 2,9 mm
|  | m | 6
1M.14.020.0020.d | - DN32 x 2,9 mm
|  | m | 60
1M.14.020.0020.e | - DN40 x 2,9 mm
|  | m | 60
1M.14.050.0050 | Tubazioni in pead per acqua potabile PE 100 UNI 10910 PN 16 - SDR 11
1M.14.050.0050.b | - De40 x 3,7 mm
|  | m | 72
1M.14.050.0050.c | - De50 x 4,6 mm
|  | m | 220
1M.16.070.0030 | Coibentazione per tubazioni con elastomero espanso a cellule chiuse, resistenza alla fiamma classe 1, fattore di permeabilità µ minimo 7.000, in guaine o lastre spessore minimo 13 mm.
1M.16.070.0030.a | - 13 x 22 mm - DN15
|  | m | 114
1M.16.070.0030.b | - 13 x 28 mm - DN20
|  | m | 350
1M.16.070.0030.c | - 13 x 35 mm - DN25
|  | m | 60
1M.16.070.0030.d | - 13 x 42 mm - DN32
|  | m | 132
1M.16.070.0030.e | - 13 x 48 mm - DN40
|  | m | 280
B1.03.110 | TUBAZIONE IN PEad PER SCARICHI
B1.03.110.A001 | ø esterno 32 mm
|  | m | 110
B1.03.110.A003 | ø esterno 50 mm
|  | m | 260
B1.03.110.A005 | ø esterno 75 mm
|  | m | 62
B1.03.110.A007 | ø esterno 110 mm
|  | m | 165
B1.03.110.A008 | ø esterno 125 mm
|  | m | 105
B1.03.112 | TAPPI D'ISPEZIONE PER RETI DI SCARICO
B1.03.112.a21 | diam. 110
|  | n. | 10
B1.07.940 | RACCORDO DI TRANSIZIONE PE/ACCIAIO
B1.07.940.A003 | RACCORDO DI TRANSIZIONE PE/ACCIAIO - DA=1.1/4", DPE=40
|  | n. | 1
B1.07.940.A004 | RACCORDO DI TRANSIZIONE PE/ACCIAIO - DA=1"1/2, DPE=50
|  | n. | 4
B1.16.500 | SIFONE IN PVC TIPO "FIRENZE"
B1.16.500.a010 | diam. 125
|  | n. | 1
Totale Tubazioni Euro
Sistemi di pompaggio
1M.04.030.0010 | Circolatori singoli PN6 con motore a 3 velocità, alimentazione elettrica a 220 V - 1f - 50 Hz - 2 poli
1M.04.030.0010.a | - fino a 1 m³/h - fino a 20 kPa
|  | cad | 1
Totale Sistemi di pompaggio Euro
Valvolame vario
1M.03.050.0070 | Filtri a calza PN16 grado di filtrazione 160 µm
1M.03.050.0070.c | - DN32
|  | n. | 2
1M.04.020.0010 | Vasi d'espansione a membrana atossica per impianti sanitari, conformi alla direttiva PED 97/23/CE, condizioni d'esercizio massime 99 °C e 4 bar
1M.04.020.0010.i | - 100 l
|  | cad | 1
1M.13.010.0010 | Valvole a sfera in ottone a passaggio totale, attacchi filettati - PN25
1M.13.010.0010.b | - DN20
|  | n. | 13
1M.13.010.0010.c | - DN25
|  | n. | 10
1M.13.010.0010.d | - DN32
|  | n. | 11
1M.13.050.0010 | Valvole di ritegno in ottone a battente - PN16
1M.13.050.0010.b | - DN20
|  | n. | 1
1M.13.050.0010.d | - DN32
|  | n. | 3
1M.13.110.0150 | Miscelatori termostatici in ottone per bollitori, filettati
1M.13.110.0150.d | - DN32
|  | cad | 1
1M.13.130.0010 | Filtri in ghisa con cestello in acciaio inox intercambiabile - PN16
1M.13.130.0010.d | - DN32
|  | n. | 2
B1.07.620 | COLLETTORE PER RETI IDRICHE
B1.07.620.A005 | ad attacco caldo o freddo
|  | n. | 5
B1.08.002 | VALVOLA DI SICUREZZA QUALIFICATA E TARATA ISPESL
B1.08.002.A009 | 1/2" - p taratura= 5.4 bar - p scarico nominale= 5.94 bar - p chiusura= 4.32 bar
|  | n. | 1
Totale Valvolame vario Euro
Apparecchi per la raccolta e il trattamento dell'acqua
B1.16.020 | VASCA CONDENSAGRASSI
B1.16.020.A005 | Dimensioni : 180x420 h.215 cm - 10.000 l
|  | n. | 1
Totale Apparecchi per la raccolta e il trattamento dell'acqua Euro
Apparecchi per la produzione di acqua calda sanitaria
1M.03.070.0010 | Bollitori verticali in acciaio nero con smaltatura interna, pressione d'esercizio max 6 bar, temperatura d'esercizio max 60 °C
1M.03.070.0010.q | - scambiatore in acciaio inox - 2000 l - fino a 2400 l/h
|  | m | 1
1M.03.070.0030 | Aumenti di prezzo per bollitori orizzontali
1M.03.070.0030.g | - 2000 l
|  | m | 1
Totale Apparecchi per la produzione di acqua calda sanitaria Euro
Totale IMPIANTO IDRICO - SCARICHI Euro
IMPIANTO ANTINCENDIO
Impianti antincendio
1C.09.500.0010 | Estintori portatili omologati a polvere di tipo non corrosivo, abrasivo o tossico, 40% minimo di Map, conformi alla direttiva 97/23/CE Ped, d.lgs 25.02.2000 n. 93, DM 07.01.2005 - UNI EN 3-7, manometro rimuovibile con valvolina di ritegno
1C.09.500.0010.d | - 6 Kg, classe di fuoco 34A 233BC, manometro Ø 40 mm, supporto a parete
|  | m | 30
1C.09.500.0040 | Estintori portatili a biossido di carbonio, con bombola in alluminio, conforme direttiva 97/23/CE Ped e DM 25.02.2000; completi di valvola prova pressione e supporti di fissaggio; capacità bombola
1C.09.500.0040.b | - 6 Kg, classe di spegnimento 13A 89BC
|  | m | 1
1M.12.020.0010 | Naspi antincendio DN 25 UNI EN 671/1 verniciati in rosso
1M.12.020.0010.a | - con tubo standard colore bianco da 20 m
|  | m | 13
1M.12.020.0060 | Gruppi attacco motopompa VV.F. UNI 70 verniciati di rosso, composti da: una saracinesca, valvola di ritegno, valvola di sicurezza e rubinetti idranti.
1M.12.020.0060.d | - con estremità filettate DN100 e 2 idranti
|  | n. | 1
1M.14.020.0010 | Tubazioni in acciaio zincato senza saldatura filettate UNI 8863 serie leggera
1M.14.020.0010.c | - DN25 x 2,9 mm
|  | m | 150
1M.14.020.0010.d | - DN32 x 2,9 mm
|  | m | 50
1M.14.020.0010.e | - DN40 x 2,9 mm
|  | m | 60
1M.14.050.0050 | Tubazioni in pead per acqua potabile PE 100 UNI 10910 PN 16 - SDR 11
1M.14.050.0050.a | - De32 x 3,0 mm
|  | giorno | 40
1M.14.050.0050.b | - De40 x 3,7 mm
|  | m | 10
1M.14.050.0050.e | - De75 x 6,8 mm
|  | giorno | 150
B1.04.001 | CANALIZZAZIONE IN LAMIERA ZINCATA - SEZ. RETTANG.
B1.04.001.A001 | canalizzazione in lamiera zincata - sezione rettangolare
|  | kg | 50
B1.07.940 | RACCORDO DI TRANSIZIONE PE/ACCIAIO
B1.07.940.A003 | RACCORDO DI TRANSIZIONE PE/ACCIAIO - DA=1.1/4", DPE=40
|  | n. | 3
B1.07.940.A006 | RACCORDO DI TRANSIZIONE PE/ACCIAIO - DA=2"1/2, DPE=75
|  | n. | 2
B1.20.150 | SARACINESCA D'INTERCETTAZIONE ANTINCENDIO
B1.20.150.A001 | DN 80
|  | n. | 2
B1.20.940 | MATERASSINO DI RIVESTIMENTO EI120
B1.20.940.a01 | materassino EI 120
|  | m² | 2
B1.20.971 | GUAINA ANTINCENDIO FIBRA MINERALE PER TUBAZIONI METALLICHE CON SIGILLATURA
B1.20.971.A002 | Spessore 25x28 - REI 120
|  | n. | 5
B1.20.971.A003 | Spessore 25x35 - REI 120
|  | n. | 3
Totale Impianti antincendio Euro
Totale IMPIANTO ANTINCENDIO Euro
VARIE
E.98.07 | Assistenza muraria per l'installazione di impianti meccanici
E.98.07.a | Assistenza muraria per l'installazione di impianti meccanici
|  | a corpo | 1
Totale VARIE Euro
Totale IMPIANTI MECCANICI Euro
IMPIANTI ELETTRICI
QUADRI ELETTRICI
1E.04.020.0050 | Gruppo di batterie ermetiche senza manutenzione, di ricambio, idonee all'impiego in ambienti chiusi, durata 60 minuti.
1E.04.020.0050.e | - 3000 VA, 2100 W, autonomia 7 min.
|  | cad | 1
1E.04.020.0050.j | - espansione per 1500 VA autonomia 30 min. in armadio aggiuntivo
|  | cad | 1
1E.04.020.0140 | Gruppo di batterie ermetiche senza manutenzione, idonee all'impiego in ambienti chiusi, in armadio aggiuntivo, per gruppi statici di continuità.
1E.04.020.0140.e | - 30 kVA, autonomia 60 min.
|  | cad | 1
1E.04.040.0030 | Quadro elettrico per rifasamento automatico, in carpenteria metallica da interno, grado di protezione IP30, per installazione a parete, inserimento a gradini con gruppi di condensatori mediante relè fasometrico, condensatori in polipropilene metalliz
1E.04.040.0030.c | - 75 kvar
|  | cad | 1
1E.04.040.0030.d | - sovrapprezzo per esecuzione IP54
|  | cad | 1
B.62.99.540 | CARTELLI ED ATTREZZI
B.62.99.540.5 | cartelli ed attrezzi per dotazione completa della cabina
|  | a corpo | 1
B.62.99.550 | TERMINALI PER CAVI DI MEDIA TENSIONE
B.62.99.550.5 | Terminale in EPR per interno fino a 95 mmq
|  | n. | 12
E1.Y110 | POSA IN OPERA E COLLEGAMENTO DI APPARECCHIATURE BT E MT FORNITI IN CANTIERE
E1.Y110.A1 | Posa in opera e collegamenti elettrici di quadro elettrico generale di cabina Q.01
|  | a corpo | 1
E1.Y110.A2 | Posa in opera e collegamenti elettrici di quadro elettrico generale Q.02
|  | a corpo | 1
E1.Y110.A3 | Posa in opera e collegamenti elettrici di quadro elettrico ristorante Q.03
|  | a corpo | 1
E1.Y110.A4 | Posa in opera e collegamenti elettrici di quadro elettrico negozio Q.04
|  | a corpo | 1
E1.Y110.A5 | Posa in opera e collegamenti elettrici di quadro elettrico climatizzazione Q.05
|  | a corpo | 1
E1.Y110.A6 | Posa in opera e collegamenti elettrici di quadro elettrico esposizione Q.06
|  | a corpo | 1
E1.Y110.A7 | Posa in opera e collegamenti elettrici di quadro elettrico uffici Q.07
|  | a corpo | 1
E1.Y110.A8 | Posa in opera e collegamenti elettrici di quadro elettrico luci sicurezza Q.S1
|  | a corpo | 1
E1.Y110.A9 | Posa in opera e collegamenti elettrici di quadro elettrico luci sicurezza Q.S2
|  | a corpo | 1
E1.Y110.A10 | Posa in opera e collegamenti elettrici quadro di media tensione Q.MT
|  | a corpo | 1
E1.Y110.A11 | Posa in opera e collegamento trasformatore MT/BT e rifasamento fisso
|  | a corpo | 1
E1.Y110.A12 | Posa in opera e collegamenti elettrici di quadro elettrico teleruttori impianto bus Q.BUS
|  | a corpo | 1
Totale QUADRI ELETTRICI Euro
CANALI E TUBAZIONI
1E.02.010.0010 | Tubazioni flessibili pesanti in materiale plastico IMQ tipo autoest. a norma CEI-EN 50086-1/2-2 compresi anche gli accessori di fissaggio.
1E.02.010.0010.c | - diam. 25mm
|  | m | 1000
1E.02.010.0010.d | - diam. 32mm
|  | m | 1000
1E.02.010.0010.e | - diam. 40mm
|  | m | 500
1E.02.010.0020 | Tubazione plastica rigida con marchio IMQ tipo autoest. a norme CEI-EN 50086-1-2-3 per installazione a vista compresi anche gli accessori di fissaggio.
1E.02.010.0020.c | - diam. 25mm
|  | m | 500
1E.02.010.0020.d | - diam. 32mm
|  | m | 500
1E.02.010.0020.e | - diam. 40mm
|  | m | 300
1E.02.010.0020.f | - diam. 50mm
|  | m | 100
1E.02.010.0030 | Cavidotti corrugati a doppia parete per posa interrata a norme CEI-EN 50086-1-2-4 con resistenza allo schiacciamento di 450 NEWTON
1E.02.010.0030.f | - diam. 110mm
|  | m | 50
1E.02.010.0030.g | - diam. 125mm
|  | m | 175
1E.02.010.0030.i | - diam. 160mm
|  | m | 245
1E.02.010.0040 | Tubo in acciaio zincato tipo leggero con marchio IMQ a norme CEI-EN 50086 compresi anche gli accessori di fissaggio.
1E.02.010.0040.c | - diam. 25mm
|  | m | 150
1E.02.010.0040.d | - diam. 32mm
|  | m | 150
1E.02.020.0010 | Cassetta di derivazione da incasso in materiale isolante nervato con feritoie pretranciate per l'ingresso dei tubi,listello profilato per morsetti componibili, provvista di coperchio bordato fissato con viti.
1E.02.020.0010.a | - 92x92x45 mm
|  | cad | 200
1E.02.020.0010.d | - 152x98x70 mm
|  | cad | 50
1E.02.020.0010.g | - 294x152x70 mm
|  | cad | 25
1E.02.020.0020 | Cassetta di derivazione stagna a parete in materiale plastico isolante autoestinguente, grado di protezione IP55 con coperchio opaco o trasparente fissato con viti.
1E.02.020.0020.a | - 100x100x50 mm
|  | cad | 200
1E.02.020.0020.c | - 150x110x70 mm
|  | cad | 50
1E.02.020.0020.f | - 300x220x120 mm
|  | cad | 25
1E.02.030.0030 | Passerella portacavi in lamiera zincata, asolata con bordi ripiegati,completa di accessori di montaggio e fissaggio (altezza 80mm) Grado di protezione IP2X, con coperchio
1E.02.030.0030.e | - 300 mm
|  | m | 280
1E.02.030.0030.g | - 500 mm
|  | m | 280
1E.02.030.0140 | Coperchio per passerella portacavi in acciaio zincato, nelle seguenti larghezze:
1E.02.030.0140.f | - 300 mm
|  | m | 280
1E.02.030.0140.h | - 500 mm
|  | m | 280
E1.02.150 | BARRIERA TAGLIAFIAMMA
E1.02.150.A001 | barriera tagliafiamma in sacchetti amovibili dim. 100x100x30 mm per riempire foro fino a dim. (LxHx) 600x150 mm
|  | a corpo | 6
E1.B611 | POZZETTO PREFABBRICATO CARRABILE
E1.B611.A2 | Pozzetto prefabbricato carrabile dim. 60x60x60 cm
|  | cad | 8
E1.B611.A3 | Pozzetto prefabbricato carrabile dim. 80x80x100 cm
|  | cad | 4
E1.B622 | CHIUSINO IN GHISA SFEROIDALE
E1.B622.A2 | Chiusino in ghisa classe C250 dim. 60x60x5 cm
|  | cad | 8
E1.B622.A3 | Chiusino in ghisa classe C250 dim. 80x80x5 cm
|  | cad | 4
OC.G2.5027 | IMPIANTI ELETTRICI IN BASSA TENSIONE
Setto separatore in lamiera zincata a caldo con processo Sendzimir, spessore del rivestimento non inferiore a 14 micron, conforme UNI EN 10327, in elementi dello spessore di 8/10 mm preforati, per canale di altezza:
OC.G2.5027.a | 75 mm
|  | m | 200
OC.G2.5028 | IMPIANTI ELETTRICI IN BASSA TENSIONE
CANALI PORTACAVI IN PVC Canale portacavi in pvc rigido, divisibile in scomparti, completo di coperchio, installato a parete o soffitto inclusi raccordi e terminali:
OC.G2.5028.i | 150 x 60 mm
|  | m | 60
Totale CANALI E TUBAZIONI Euro
CAVETTERIA
1E.02.040.0010 | Cavo unipolare 450/750 V senza guaina flessibile isolato con materiale termoplastico (PVC), non propagante l'incendio, a norme CEI 20-20, sigla di designazione N07VK
1E.02.040.0010.e | - 6 mm²
|  | m | 125
1E.02.040.0090 | Cavo tripolare flessibile 0.6/1 kV di rame rosso ricotto, isolamento in gomma HEPR e guaina termoplastica speciale M1, non propagante l'incendio, a norme CEI 20-22 III, CEI 20-38, a bassissima emissione di fumi, gas tossici e gas corrosivi, tipo FG7O
1E.02.040.0090.a | - 3x1.5 mm²
|  | m | 32
1E.02.040.0090.b | - 3x2.5 mm²
|  | m | 4163
1E.02.040.0090.c | - 3x4 mm²
|  | m | 2995
1E.02.040.0110 | Cavo unipolare flessibile 450/750 V di rame isolato con elastomerico reticolato di qualità G9 e guaina in PVC speciale, a norme CEI 20-22 II e CEI 20-38, a bassissima emissione di fumi e di gas tossici, tipo N07G9-K
1E.02.040.0110.a | - 1.5 mm²
|  | m | 300
1E.02.040.0110.b | - 2,5 mm²
|  | m | 500
1E.02.040.0110.c | - 4 mm²
|  | m | 900
1E.02.040.0110.d | - 6 mm²
|  | m | 150
1E.02.040.0110.e | - 10 mm²
|  | m | 150
1E.02.040.0310 | Cavo unipolare di media tensione, per tensioni 8.7/15kV isolato in gomma etilpropilenica (G7), schermatura a fili di rame, guaina in PVC, a norme CEI 20-11 CEI 20-13 tipo RG7H1R
1E.02.040.0310.b | - 1x50 mm²
|  | m | 150
1E.02.040.0310.d | - 1x95 mm²
|  | m | 57
1E.02.040.0330 | Cavo unipolare di media tensione, per tensioni 12/20kV isolato in gomma etilpropilenica (G7), schermatura a fili di rame, guaina in PVC, a norme CEI 20-11 CEI 20-13 tipo RG7H1R
1E.02.040.0330.d | - 1x95 mm²
|  | m | 360
E1.01.005 | CAVO N07V-K 450/750 V
E1.01.005.A002 | cavo N07V-K - 1x2.5
|  | m | 94
E1.01.005.A003 | cavo N07V-K - 1x4
|  | m | 63
E1.01.050 | CAVO FG7(O)M1 0,6/1 kV
E1.01.050.A006 | cavo FG7M1 - 1x16
|  | m | 19
E1.01.050.A007 | cavo FG7M1 - 1x25
|  | m | 194
E1.01.050.A008 | cavo FG7M1 - 1x35
|  | m | 213
E1.01.050.A009 | cavo FG7M1 - 1x50
|  | m | 75
E1.01.050.A010 | cavo FG7M1 - 1x70
|  | m | 413
E1.01.050.A011 | cavo FG7M1 - 1x95
|  | m | 57
E1.01.050.A012 | cavo FG7M1 - 1x120
|  | m | 13
E1.01.050.A015 | cavo FG7M1 - 1x240
|  | m | 750
E1.01.050.D005 | cavo FG7OM1 - 4x10
|  | m | 3
E1.01.050.E003 | cavo FG7OM1 - 5x4
|  | m | 332
E1.01.050.E004 | cavo FG7OM1 - 5x6
|  | m | 113
E1.01.050.E005 | cavo FG7OM1 - 5x10
|  | m | 75
E1.01.050.E006 | cavo FG7OM1 - 5x16
|  | m | 63
E1.01.050.E007 | cavo FG7OM1 - 5x25
|  | m | 32
E1.01.070 | CAVO FTG10(O)M1 RESISTENTE AL FUOCO
E1.01.070.A007 | cavo FTG10M1 - 1x25
|  | m | 38
E1.01.070.A009 | cavo FTG10M1 - 1x50
|  | m | 150
E1.01.070.B001 | cavo FTG10OM1 - 2x1.5
|  | m | 1188
E1.01.070.B002 | cavo FTG10OM1 - 2x2.5
|  | m | 560
Totale CAVETTERIA Euro
IMPIANTI DI ILLUMINAZIONE ORDINARIA
1E.02.060.0020 | Derivazione a vista a parete e/o a soffitto per impianti di energia, grado di protezione IP44, realizzate con tubo protettivo in PVC rigido autoestinguente, conduttori di alimentazione e di terra in rame isolato, scatole, frutti componibili, placche
1E.02.060.0020.a | - punto luce interrotto con interruttore bipolare, oppure unipolare con spia 230 V
|  | cad | 5
1E.02.060.0020.d | - punto luce a relè con pulsante bipolare o con spia, compreso il relè passo-passo bipolare da cassetta
|  | cad | 25
B.62.75.10 | PUNTO COMANDO, SERIE CIVILE, CON TECNOLOGIA RADIO
B.62.75.10.5 | punto comando singolo con tecnologia radio, completo di tutte le apparecchiature
|  | n. | 5
B.62.75.17 | QUADRO COMANDO LUCI
B.62.75.17.5 | quadro comando illuminazione, fino a 15 interruttori o 15 pulsanti con spia
|  | n. | 10
E1.01.650 | BINARIO ELETTRIFICATO (L)
E1.01.650.A001 | Binario elettrificato 2000x52 mm H=32mm, IP20 predisposto nelle aree espositive, compelto di accessori di giunzione e fissaggio
|  | m | 85
E1.03.010 | PUNTO LUCE EQUIVALENTE
E1.03.010.A001 | punto luce da incasso con tubo in PVC flessibile e cavo N07G9-K 3x1x1.5
|  | n. | 1580
E1.03.010.A002 | punto luce IP55 in vista con tubo in PVC rigido e cavo N07G9-K 3x1x1.5
|  | n. | 35
E1.03.010.B002 | punto luce IP55 in vista per binario elettrificato con guaina in PVC flessibile e cavo FG7OM1 3x1.5
|  | n. | 40
E1.03.150 | RIVELATORE DI PRESENZA PER COMANDO LUCI
E1.03.150.A001 | rivelatore presenza per comando luci, da incasso in controsoffitto
|  | n. | 10
E1.03.150.A005 | rivelatore presenza per comando luci, a vista a plafone
|  | n. | 20
E1.04.005 | APPARECCHIO ILLUMINANTE LUCE DIRETTA (F)
E1.04.005.A002 | Apparecchio illuminante per luce diretta con lampada Led 13W /m con alimentatore prezzato a parte
|  | n. | 50
E1.04.006 | APPARECCHIO ILLUMINANTE AD INCASSO IN CONTROSOFFITTO (J)
E1.04.006.A001 | Apparecchio illuminante ad incasso in controsoffitto con lampada fluorescente T5, 54W, IP20, con reattore elettronico incorporato
|  | n. | 24
E1.04.007 | APPARECCHIO ILLUMINANTE AD INCASSO IN CONTROSOFFITTO PER SORGENTI LUMINOSE T16 4x14/24W (M1)
E1.04.007.A001 | Apparecchio illuminante ad incasso in controsoffitto 4x14W, ottica dark light, IP20, reattore elettronico
|  | n. | 2
E1.04.008 | SISTEMA LUMINOSO LINEARE AD EMISSIONE DIRETTA CON SORGENTI A LED (N)
E1.04.008.A001 | Sistema luminoso lineare ad emissione diretta, con sorgenti Led 20W/m, IP20, 3000K, reattore elettronico integrato nel modulo
|  | m | 70
E1.04.009 | APPARECCHIO ILLUMINANTE AD INCASSO ROTONDO (P)
E1.04.009.A001 | Apparecchio illuminante ad incasso, tondo con sorgente Led 12x1,5W, IP23, reattore elettronico incorporato
|  | n. | 4
E1.04.010 | APPARECCHIO AD INCASSO FINALIZZATO ALL'ILLUMINAZIONE DA TERRA E ALL'IMPIEGO DI SORGENTI LED 12x1W (R)
E1.04.010.A001 | Apparecchio ad incasso finalizzato all’illuminazione da terra con lampade Led 12x1W, erattore elettronico incorporato, IP67
|  | n. | 16
E1.04.011 | MODULO ANGOLARE CON SCHERMO OPALE (H1)
E1.04.011.A001 | Modulo angolare completo di accessori di installazione, con schermo opale in metacrilato 2x14/24W, lampade T16, IP20 con reattore elettronico incorporato
|  | n. | 50
E1.04.012 | APPARECCHIO ILLUMINANTE AD INCASSO IN CONTROSOFFITTO CON LAMPADE LED 1x1,5W (D)
E1.04.012.A001 | Apparecchio illuminante ad incasso in controsoffitto con lampada led 1x1,6W, IP23,con alimentatore prezzato a parte
|  | n. | 35
E1.04.140 | APP. ILLUM, IP65, CORPO E DIFFUSORE IN POLICARBONATO TRASPARENTE
E1.04.140.A005 | plafoniera con schermo in policarbonato trasparente, lampada a led, 44W, IP65
|  | n. | 22
E1.04.141 | PROIETTORE PER ESTERNI CON LAMPADA LED DA 4,7W (A)
E1.04.141.A001 | Proiettore per esterni con lampada Led da 4,7W - 350lm, IP66, con alimentatore integrato di tipo dali (versione speciale)
|  | n. | 528
E1.04.200 | PROIETTORE A LED DA 3.5W COMPLETO DI ALIMENTATORE ELETTRONICO (B)
E1.04.200.A001 | Proiettore per esterni con basetta lampada Led da 3W - 235lm, IP66, con alimentatore integrato di tipo dali (versione speciale)
|  | n. | 808
E1.04.208 | APPARECCHIO ILLUMINANTE A SOSPENSIONE
E1.04.208.A001 | apparecchio illuminante a sospensione, lampada 50W, IP20, reattore elettronico, 3000K
|  | n. | 9
E1.04.209 | APPARECCHIO PER ILLUMINAZIONE VETRINE ESPOSITIVE PIANO TERRA (S)
E1.04.209.A001 | apparecchio tipo S
|  | n. | 15
E1.04.210 | APPARECCHIO MULTILAMPADA AD INCASSO (G)
E1.04.210.A001 | Apparecchio multilampada ad incasso per sorgenti Led, a 3 moduli 3x20W, IP20 con alimentatore prezzato a parte
|  | n. | 10
E1.04.250 | STRIP LED FLESSIBILE 5m 72W (C)
E1.04.250.A001 | Strip Led flessibile 5m, 72W,con alimentatore dali dimmerabile (versione speciale)
|  | n. | 105
E1.W10 | ALIMENTATORE ELETTRONICO DALI 1x100W
E1.W10.A1 | alimentatore elettronico dimmerabile dali (versione speciale) per strip led, 10-100W, 24Vdc
|  | cad | 150
E1.W20.A1 | alimentatore elettronico dimmerabile dali, 20W, 24Vdc
|  | cad | 10
E1.W20.A5 | alimentatore elettronico dimmerabile dali, 120W, 24Vdc
|  | cad | 4
E1.W20.A10 | alimentatore elettronico dimmerabile dali, 200W, 24Vdc
|  | cad | 5
E1.W20.A15 | alimentatore elettronico dimmerabile dali, 240W, 24Vdc
|  | cad | 4
Totale IMPIANTI DI ILLUMINAZIONE ORDINARIA Euro
IMPIANTI DI ILLUMINAZIONE EMERGENZA
1E.02.040.0080 | Cavo bipolare flessibile 0.6/1 kV di rame rosso ricotto, isolamento in gomma HEPR e guaina termoplastica speciale M1, non propagante l'incendio, a norme CEI 20-22 III, CEI 20-38, a bassissima emissione di fumi, gas tossici e gas corrosivi, tipo FG7OM
1E.02.040.0080.a | - 2x1.5 mm²
|  | m | 200
1E.02.040.0100 | Cavo quadripolare flessibile 0.6/1 kV di rame rosso ricotto, isolamento in gomma HEPR e guaina termoplastica speciale M1, non propagante l'incendio, a norme CEI 20-22 III, CEI 20-38, a bassissima emissione di fumi, gas tossici e gas corrosivi, tipo F
1E.02.040.0100.a | - 4x1.5 mm²
|  | m | 180
1E.02.040.0263 | Cavo tripolare flessibile FT G 10(O)M1 0.6/1 KV - CEI 20-45 con certificato di approvazione IMQ.
1E.02.040.0263.a | - 3G 1.5 mm²
|  | m | 2030
1E.02.040.0263.b | - 3G 2.5 mm²
|  | m | 225
B.62.26.300 | CAVETTO PER COLLEGAMENTOSERIALE
B.62.26.300.5 | cavetto per collegamento seriale RS485
|  | m | 1000
E1.04.742 | CENTRALE DI CONTROLLO CENTRALIZZATO APPARECCHI ILLUMINANTI DI SICUREZZA
E1.04.742.B001 | Gruppo soccorritore centralizzato da 20KW, completo di schede integrate
|  | n. | 1
E1.04.752 | APPARECCHIO CON PITTOGRAMMA PER SEGNALAZIONE DI SICUREZZA E COLLEGAMENTO A SORGENTE CENTRALIZZATA
E1.04.752.A001 | App. per indicazione uscita di sicurezza dist. 32m, IP40
|  | n. | 30
E1.04.765 | MODULO MONITORAGGIO SINGOLO APPARECCHIO SISTEMA CENTERALIZZATO
E1.04.765.A005 | modulo di monitoraggio dei singoli apparecchi di emergenza a led
|  | n. | 180
E1.04.770 | MODULO DI MONITORAGGIO FASI E PRESENZA RETE
E1.04.770.A001 | modulo di monitoraggio fasi e presenza rete
|  | n. | 10
E1.04.790 | MODULO ESTERNO PER MONITORAGGIO LINEEE PER SISTEMA CENTRALIZZATO
E1.04.790.A001 | modulo esterno per monitoraggio linee luce emergenza
|  | n. | 6
E1.04.800 | SERVIZIO DI ATTIVAZIONE SISTEMA E VERIFICHE FUNZIONALI
E1.04.800.A001 | servizio di assistenza per attivazione sistema, verifiche funzionali, compresi gli oneri di trasferta
|  | a corpo | 1
Totale IMPIANTI DI ILLUMINAZIONE EMERGENZA Euro
IMPIANTI DI FORZA MOTRICE
1E.02.060.0010 | Derivazione da incasso per impianti di energia realizzate con tubo protettivo flessibile o rigido in PVC ad alta resistenza allo schiacciamento, conduttori di alimentazione e di terra in rame isolato, scatole da incasso, frutti componibili
1E.02.060.0010.i | - presa di corrente 2x16 A + T, o bipasso 10/16 A +T, grado di sicurezza 2.2
|  | cad | 95
1E.02.060.0010.m | - presa di corrente di tipo normale o interbloccata 2x16 A + T, grado di sicurezza 2.2 con interruttore magnetotermico unipolare + neutro 16 A
|  | cad | 10
1E.02.060.0020 | Derivazione a vista a parete e/o a soffitto per impianti di energia, grado di protezione IP44, realizzate con tubo protettivo in PVC rigido autoestinguente, conduttori di alimentazione e di terra in rame isolato, scatole, frutti componibili, placche
1E.02.060.0020.i | - presa di corrente 2x16 A + T, o bipasso 10/16 A +T, grado di sicurezza 2.2
|  | cad | 15
1E.05.010 | PRESE A NORME IEC
1E.05.010.0310 | Presa UNEL bivalente modulare, tensione nominale 230V, 10/16A, 2P+T
|  | cad | 135
E1.03.080 | PUNTO ALIMENTAZIONE EQUIVALENTE
E1.03.080.A004 | punto alimentazione utenza monofase fino a 2.5KW - 230V
|  | cad | 55
E1.03.080.A005 | punto alimentazione utenza trifase fino a 5KW - 400V
|  | cad | 17
E1.03.080.A007 | punto alimentazione utenza trifase fino a 15KW - 400V
|  | cad | 4
E1.03.080.A010 | punto alimentazione utenza trifase fino a 50KW - 400V
|  | cad | 4
E1.03.480 | PULSANTE DI SGANCIO DI EMERGENZA
E1.03.480.A001 | pulsante di sgancio di emergenza a n.1 contatto e n.1 lampada spia di segnalazione
|  | n. | 3
OC.G2.5052 | IMPIANTI ELETTRICI IN BASSA TENSIONE
Presa CEE da parete con interruttore di blocco e fusibili, custodia in tecnopolimero autoestinguente, resistenza al "filo incandescente" 650 °C, grado di protezione IP 67:
OC.G2.5052.a | 2p + T, 16 A-220 ÷ 250 V
|  | cad | 15
OC.G2.5052.n | 3p + N + T, 16 A-380 ÷ 415 V
|  | cad | 15
Totale IMPIANTI DI FORZA MOTRICE Euro
IMPIANTO RIVELAZIONE INCENDI
E1.Y120 | PREDISPOSIZIONE IMPIANTO RIVELAZIONE INCENDI
E1.Y120.A1 | Predisposizione impianto rivelazione incendi con quantità e posizione indicate in pianta e da concordare con la D.L. e con il fornitore dei componenti
|  | a corpo | 1
E1.Y145 | ASSISTENZA IMPIANTISTICA PER LO START UP E CONFIGURAZIONE IMPIANTI SPECIALI
E1.Y145.A1 | Assistenza impiantistica per la messa in funzione, star-up e configurazione impianto rivelazione e segnalazione allarme incendi
|  | a corpo | 1
Totale IMPIANTO RIVELAZIONE INCENDI Euro
IMPIANTO FONIA -DATI
E1.Y125 | PREDISPOSIZIONE IMPIANTO FONIA DATI
E1.Y125.A1 | Predisposizione impianto fonia dati con quantità e posizione indicate in pianta e da concordare con la D.L. e con il fornitore dei componenti
|  | a corpo | 1
E1.Y145 | ASSISTENZA IMPIANTISTICA PER LO START UP E CONFIGURAZIONE IMPIANTI SPECIALI
E1.Y145.A2 | Assistenza impiantistica per la messa in funzione, star-up e configurazione impianto fonia dati
|  | a corpo | 1
Totale IMPIANTO FONIA -DATI Euro
IMPIANTO TVCC
E1.Y135 | PREDISPOSIZIONE IMPIANTO TVCC
E1.Y135.A1 | Predisposizione impianto di videosorveglinza con quantità e posizione indicate in pianta e da concordare con la D.L. e con il fornitore dei componenti
|  | a corpo | 1
E1.Y145 | ASSISTENZA IMPIANTISTICA PER LO START UP E CONFIGURAZIONE IMPIANTI SPECIALI
E1.Y145.A3 | Assistenza impiantistica per la messa in funzione, star-up e configurazione impianto antintrusione e controllo accessi
|  | a corpo | 1
Totale IMPIANTO TVCC Euro
IMPIANTO ANTINTRUSIONE E CONTROLLO ACCESSI
E1.Y130 | PREDISPOSIZIONE IMPIANTO ALLARME ANTINTRUSIONE E CONTROLLO ACCESSI
E1.Y130.A1 | Predisposizione impianto allarme intrusione e controllo accessi con quantità e posizione indicate in pianta e da concordare con la D.L. e con il fornitore dei componenti
|  | a corpo | 1
E1.Y145 | ASSISTENZA IMPIANTISTICA PER LO START UP E CONFIGURAZIONE IMPIANTI SPECIALI
E1.Y145.A4 | Assistenza impiantistica per la messa in funzione, star-up e configurazione impianto tvcc
|  | a corpo | 1
Totale IMPIANTO ANTINTRUSIONE E CONTROLLO ACCESSI Euro
IMPIANTO DIFFUSIONE SONORA - EVAC
E1.Y140 | PREDISPOSIZIONE IMPIANTO DIFFUSIONE SONORA
E1.Y140.A1 | Predisposizione impianto diffusione sonora con quantità e posizione indicate in pianta e da concordare con la D.L. e con il fornitore dei componenti
|  | a corpo | 1
E1.Y145 | ASSISTENZA IMPIANTISTICA PER LO START UP E CONFIGURAZIONE IMPIANTI SPECIALI
E1.Y145.A5 | Assistenza impiantistica per la messa in funzione, star-up e configurazione impianto diffusione sonora
|  | a corpo | 1
Totale IMPIANTO DIFFUSIONE SONORA - EVAC Euro
VARIE
1E.01.020.0110 | Piastra equipotenziale dei ferri di armatura di piano, in acciaio zincato a caldo, diam. 70 mm, foro esterno filettato M10
|  | cad | 20
1E.02.060.0070 | Derivazione da incasso per impianti di segnalazione o di comunicazione realizzate con tubo protettivo flessibile o rigido in PVC ad alta resistenza allo schiacciamento, conduttori in rame isolato a norma per l'impiego previsto, scatole da incasso, fr
1E.02.060.0070.a | - pulsante di chiamata campanello 24 V, compresa la rispettiva catena di segnalazione a guida di luce o a numerazione centrale (relè serie - suoneria - relè segnale - lampada segnale interna e/o esterna - pulsante annullo - ecc)
|  | cad | 2
E.98.07 | Assistenza muraria per l'installazione di impianti meccanici
E.98.07.b | Assistenza muraria per l'installazione di impianti elettrici, pari al 00% rispetto agli importi, esclusi....
|  | a corpo | 1
E1.Y150 | INSTALLAZIONE E COLLEGAMENTO COMPONENTI IMPIANTO GESTIONE CARICHI FORNITI IN CANTIERE
E1.Y150.A1 | installazione e collegamenti componenti gestione carichi e illuminazione, forniti a piè d'opera
|  | a corpo | 1
E1.Y155 | MESSA IN FUNZIONE, MAPPE GRAFICHE IMPIANTO DI SUPERVISIONE
E1.Y155.A1 | servizio di assistenza per attivazione e programamzione sistema di supervisione, verifiche funzionali, mappe grafiche, ecc...
|  | a corpo | 1
E1.Y160 | COLLEGAMENTI VARI IMPIANTO DI TERRA GENERALE
E1.Y160.A1 | collegamenti vari impianto di terra di edificio e della piastra
|  | a corpo | 1
E1.Y170 | CAVO BUS PER IMPIANTO LUCI DALI
E1.Y170.A1 | cavo bus a più conduttori per il collegamento di tutte le apparecchiature di supervisione e impianto gestione carichi (illuminazione, forza motrice, impianti speciali, ecc...), misure strumentali, ecc.
|  | a corpo | 1
E1.Z10 | SISTEMA DI CONTROLLO E SUPERVISIONE - BMS
E1.Z10.A1 | sistema di controllo e supervisione BMS con caratteristiche e quantità indicate nelle tavole grafiche
|  | a corpo | 1
Totale VARIE Euro
Totale IMPIANTI ELETTRICI Euro
A RIPORTARE